## t
Таблица 1. Краткие характеристики ИБП участвовавших в тестировании
| APC Back-UPS ES 525 | APC Smart-UPS 750 | IPPON Back Comfo Pro 600 | IPPON Smart Protect Pro 700 | MGE Pulsar Ellipse 500 | MGE Pulsar Evolution 500 | Microlab UPS-650GP | POWERCOM IMPERIAL IMP-625AP | POWERCOM WOW-500U | Powerware 3105 500VA | Powerware 5110 700VA | SVEN Power Pro 650 | SVEN Power Smart 700 | Tripp Lite INTERNETX525
Мощность, ВА (Вт) | 525 (300) | 750 (500) | 600 (360) | 700 | 480 (280) | 500 (350) | 650 (400) | 625 | 500 (250) + 700 | 500 (300) | 700 (400) | 650 | 700 (500) | 525 (300)
Диапазон входного напряжения без перехода на батареи, В | 160 - 280 | 151 - 302 | нет данных | 160 - 260 | 161/184 - 264 | 150 - 294 | нет данных | нет данных | нет данных | 184 - 256 | 178 - 275 | 148 - 290 | 165 - 280 | 190 - 266
Частота, Гц | 47 - 53 Гц | 47-53, 57-63 Гц | 49 - 51 Гц | 47 - 63 Гц | 50/60 Гц | 47 - 70 Гц | 50/60 Гц | 50/60 Гц +/-10% | 50/60 Гц | 50/60 Гц | 50/60 Гц | 50/60 Гц +/-5% | 50/60 Гц | 50/60 Гц
Количество выходных розеток | 3+1 | 6 | 3 + 3 | 4 | 2 + 1 | 4 | 3+1 | 3+2 | 2+1 | 4 + 4 | 4 + 4 | 3 | 3 | 6
Холодный старт | да | да | да | да | да | да | да | да | да | да | да | да | да | да
Размеры (Ширина х Высота х Глубина), мм | 197 х 120 х 285 | 137 x 158 x 358 | 124 x 210 x 300 | 140 x 178 x 365 | 245 x 78 x 252 | 438 x 43,5 x 353 | 95 x 170 x 330 | 97 x 135 x 320 | 110 x 82 x 330 | 178 х 115 х 280 | 87 х 260 х 270 | 122 х 141 х 398 | 140 х 156 х 370 | 152 x 102 x 279
Масса, кг | 7.3 | 13.2 | 7 | 14 | 3.5 | 9 | 6.8 | 6.5 | 2.6 | 6 | 7.7 | 8 | 14.7 | 4.7
Производитель, модель батареи (напряжение/емкость х количество) | EXIDE Powersafe EP 1229 W 12V/9AH x 1шт | CSB GP 1272 F2 12V/7,2AH x 2 шт | CSB GP 1272 F2 12V/7,2AH x 1 шт | CSB 1234W F2 12V/7AH x 2 шт | CSB HR 1224W F2F1 12V x 1 шт | Panasonic UP-RW0645CH1 6V/9AH x 2 шт | Fujian Quanzhou BT-12M7.2AT 12V/7,2AH x 1 шт | CSB GP 1272 F2 12V/7,2AH x 1 шт | Shengwei 6FM3.5 12V/3,5AH x 1 шт | First Power FP1250 12V/5AH x 1 шт | First Power FP1270 12V/7AH x 1 шт | 12V/12AH x 1 шт | SVEN SV1270 12V/7AH x 2 шт | Vision CP1250 12V/5AH x 1 шт
Время до включения сигнала "Низкий заряд батареи" | 17 мин 40 с | 24 мин 10 с | 13 мин 50 с | 45 мин 30 с | 10 мин 40 с | 13 мин 20 с | 4 мин 50 с | 15 мин 00 с | 4 мин 00 с | 10 мин 00 с | 20 мин 10 с | 26 мин 00 с | 42 мин 40 с | 6 мин 30 с
Время полной разрядки батареи | 19 мин 40 с | 24 мин 40 с | 17 мин 30 с | 48 мин 30 с | 13 мин 10 с | 18 мин 00 с | 7 мин 40 с | 17 мин 40 с | 4 мин 20 с | 11 мин 50 с | 22 мин 00 с | 28 мин 10 с | 44 мин 20 с | 9 мин 20 с
Нагрузка ИБП при определении времени разряда, по показаниям ПО (%) | 40 - 45 | 22 - 25 | 27 - 30 | 11 - 13 | 22 - 24 | 32 - 34 | 39 - 41 | 6 - 9 | 50 - 60 | - | 30 - 31 | 31 - 34 | 34 - 35 | -
Цена | 71 | 244 | 64 | 125 | 84 | 214 | нет данных | нет данных | 60 | 68 | 107 | 72 | 143 | 89